## Feuille 1
TIA110 | m |  | La canalisation de protection de câblage.
La canalisation de protection de câblage, constituée de tube de polypropylène flexible, annelé, de 63 mm de diamètre nominal, avec IP549. Installation encastrée. Le prix ne comprend pas les travaux auxiliaires de maçonnerie pour installations.
Code interne |  | Désignation |  | Quantité | Unité | Prix unitaire | Prix total
mt35aia060c |  | Tube souple en polypropylène à double paroi (intérieure lisse et extérieure annelée), de couleur grise, de 63 mm de diamètre nominal, pour canalisation encastrée dans des parois maçonnées (sols, murs et plafonds). Résistance à la compression 320 N, résistance à l'impact 2 joules, température de travail -5°C jusqu'à 90°C, avec degré de protection IP549 selon NF EN 60529, propriétés électriques: isolant, non propagateur de la flamme. Selon NF EN 61386-1 et NF EN 61386-22. |  | 1 | m | 5004.89 | 5004.89
mo006 |  | Compagnon professionnel III/CP2 installateur de réseaux et d'équipements de détection et de sécurité. |  | 0.057 | h | 1775.06 | 101.18
mo105 |  | Ouvrier professionnel II/OP installateur de réseaux et d'équipements de détection et de sécurité. |  | 0.057 | h | 1105.43 | 63.01
|  | Frais de chantier des unités d'ouvrage |  | 2 | % | 5169.08 | 103.38
Coût d'entretien décennal: 263,62F CFA les 10 premières années. | [5 empty] | Montant total HT: | 5272.46