## Feuille 1
TIE040 | U | Luminaire de secours avec lampe LED, dans des zones communes.
Luminaire de secours permanent ou non permanent, de 25 W, avec lampe LED non remplaçable, flux lumineux 250 lumens, carcasse de 261x165x57 mm, isolation classe II, degrés de protection IP66 et IK08, avec batteries de Ni-Cd, autonomie de 1 h, alimentation à 220/240 V et 50-60 Hz et témoin lumineux indicateur de charge couleur verte, dans des zones communes. Installation en surface. Comprend les accessoires et les éléments de fixation.
Code interne |  |  | Désignation | Quantité | Unité | Prix unitaire | Prix total
mt34aem125b |  |  | Luminaire de secours permanent ou non permanent, de 25 W, avec lampe LED non remplaçable, flux lumineux 250 lumens, carcasse de 261x165x57 mm, isolation classe II, degrés de protection IP66 et IK08, avec batteries de Ni-Cd, autonomie de 1 h, alimentation à 220/240 V et 50-60 Hz et témoin lumineux indicateur de charge couleur verte. Comprend les accessoires et les éléments de fixation. | 1 | U | 192029 | 192029
mo003 |  |  | Compagnon professionnel III/CP2 électricien. | 0.171 | h | 1775.06 | 303.54
mo102 |  |  | Ouvrier professionnel II/OP électricien. | 0.171 | h | 1105.43 | 189.03
|  |  | Frais de chantier des unités d'ouvrage | 2 | % | 192522 | 3850.44
Coût d'entretien décennal: 216.009,72F CFA les 10 premières années. | [5 empty] | Montant total HT: | 196372