## Feuille 1
TIE040 | U | Luminaire de secours avec lampe LED, dans des zones communes.
Luminaire de secours, avec autotest, de 1,3 W, avec lampe LED non remplaçable, flux lumineux 70 lumens, carcasse de 210x110x41 mm, isolation classe II, degrés de protection IP42 et IK07, avec batteries de Ni-Cd, autonomie de 1 h, alimentation à 220/240 V et 50-60 Hz et témoin lumineux indicateur de charge couleur verte, dans des zones communes. Installation encastrée. Comprend les accessoires et les éléments de fixation. Le prix ne comprend pas les travaux auxiliaires de maçonnerie pour installations.
Code interne |  |  | Désignation | Quantité | Unité | Prix unitaire | Prix total
mt34aem113d |  |  | Luminaire de secours, avec autotest, de 1,3 W, avec lampe LED non remplaçable, flux lumineux 70 lumens, carcasse de 210x110x41 mm, isolation classe II, degrés de protection IP42 et IK07, avec batteries de Ni-Cd, autonomie de 1 h, alimentation à 220/240 V et 50-60 Hz et témoin lumineux indicateur de charge couleur verte. Comprend les accessoires et les éléments de fixation. | 1 | U | 58425.7 | 58425.7
mo003 |  |  | Compagnon professionnel III/CP2 électricien. | 0.228 | h | 1775.06 | 404.71
mo102 |  |  | Ouvrier professionnel II/OP électricien. | 0.228 | h | 1105.43 | 252.04
|  |  | Frais de chantier des unités d'ouvrage | 2 | % | 59082.4 | 1181.65
Coût d'entretien décennal: 66.290,51F CFA les 10 premières années. | [5 empty] | Montant total HT: | 60264.1