## Feuille 1
TII090 | m² | Protection passive contre les incendies d'un élément structural en bois, avec une peinture intumescente.
Protection passive contre les incendies de poteau en bois de dimension minimale supérieure à 90 mm, par l'application d'une couche de peinture intumescente monocomposant pour intérieur, incolore, (rendement: 0,45 kg/m²), avec une résistance au feu de 120 minutes, selon NF EN 1363-1. Le prix ne comprend pas la préparation du support.
Code interne |  | Désignation | Quantité | Unité | Prix unitaire | Prix total
mt27pwp020a |  | Peinture intumescente monocomposant pour intérieur, incolore, à appliquer à la brosse, au rouleau ou au pistolet. | 0.45 | kg | 27502.1 | 12376
mo038 |  | Compagnon professionnel III/CP2 peintre. | 0.148 | h | 1727.44 | 255.66
|  | Frais de chantier des unités d'ouvrage | 2 | % | 12631.6 | 252.63
[5 empty] | Montant total HT: | 12884.2