## Feuille 1
TNE020 | m | Tuyauterie en polyéthylène réticulé (PE-X).
Tuyauterie constituée de tube en polyéthylène réticulé (PE-Xa), série 5, de 16 mm de diamètre extérieur, PN=6 atm et 1,8 mm d'épaisseur, fourni en rouleaux. Installation en surface. Comprend le matériau auxiliaire pour le montage et la fixation à l'ouvrage, les accessoires et les pièces spéciales.
Code interne |  | Désignation | Quantité | Unité | Prix unitaire | Prix total
mt37tpu400a |  | Matériau auxiliaire pour montage et fixation à l'ouvrage des tuyaux en polyéthylène réticulé (PE-Xa), série 5, de 16 mm de diamètre extérieur. | 1 | U | 103.05 | 103.05
mt37tpu010ag |  | Tube en polyéthylène réticulé (PE-Xa), série 5, de 16 mm de diamètre extérieur, PN=6 atm et 1,8 mm d'épaisseur, fourni en rouleaux, selon NF EN ISO 15875-2, avec le prix augmenté de 30% pour cause d'accessoires et pièces spéciales. | 1 | m | 2679.26 | 2679.26
mo008 |  | Compagnon professionnel III/CP2 plombier. | 0.034 | h | 1819.81 | 61.87
mo107 |  | Ouvrier professionnel II/OP plombier. | 0.034 | h | 1133.3 | 38.53
|  | Frais de chantier des unités d'ouvrage | 2 | % | 2882.71 | 57.65
Coût d'entretien décennal: 102,91F CFA les 10 premières années. |  |  |  |  | Montant total HT: | 2940.36