## Feuille 1
TPA070 | U | Purgeur.
Purgeur d'air automatique de grande capacité avec flotteur et filet de 1 1/4" de diamètre, corps et couvercle en fonte GG25, pour une pression maximale de travail de 25 bar et une température maximale de 90°C.
Code interne |  | Désignation | Quantité | Unité | Prix unitaire | Prix total
mt37sgl025c |  | Purgeur d'air automatique de grande capacité avec flotteur et filet de 1 1/4" de diamètre, corps et couvercle en fonte GG25, pour une pression maximale de travail de 25 bar et une température maximale de 90°C. | 1 | U | 237447 | 237447
mt37www010 |  | Produits complémentaires pour installations de plomberie. | 1 | U | 1192.01 | 1192.01
mo008 |  | Compagnon professionnel III/CP2 plombier. | 0.114 | h | 1775.06 | 202.36
mo107 |  | Ouvrier professionnel II/OP plombier. | 0.114 | h | 1105.43 | 126.02
|  | Frais de chantier des unités d'ouvrage | 2 | % | 238968 | 4779.36
Coût d'entretien décennal: 41.437,02F CFA les 10 premières années. |  |  |  |  | Montant total HT: | 243747