## Feuille 1
TPA090 | U | Regard.
Formation de regard enterré, de dimensions intérieures 40x40x50 cm, en béton massif, coulé "in situ" BCN: CPJ-CEM II/A 32,5 ES - TP - B 35 - 15/25 - E: 5b - NA - P 18-305, sur dallage en béton massif BCN: CPJ-CEM II/A 32,5 ES - TP - B 35 - 15/25 - E: 5b - NA - P 18-305 de 15 cm d'épaisseur, avec cadre et couvercle en fonte classe B-125 selon NF EN 124, pour l'hébergement de la vanne; excavation préalable avec des moyens mécaniques et remblayage postérieur de l'arrière avec un matériau granulaire. Comprend le moule réutilisable en tôle métallique, amortissable en 20 utilisations. Le prix ne comprend pas la vanne.
Code interne |  |  | Désignation | Quantité | Unité | Prix unitaire | Prix total
mt10hmf040tjnf |  |  | Béton non armé prêt à l'emploi BCN: CPJ-CEM II/A 32,5 ES - TP - B 35 - 15/25 - E: 5b - NA - P 18-305. | 0.198 | m³ | 97219.1 | 19249.4
mt08aaa010a |  |  | Eau. | 0.006 | m³ | 1088.23 | 6.53
mt01arg005a |  |  | Sable de carrière, pour mortier confectionné sur le chantier. | 0.021 | t | 11771.8 | 247.21
mt08cem000a |  |  | Ciment gris en sacs. | 6.48 | kg | 79.08 | 512.44
mt08adt010 |  |  | Adjuvant hydrofuge pour imperméabilisation des mortiers ou des bétons. | 0.13 | kg | 870.59 | 113.18
mt08epr030a |  |  | Moule réutilisable pour la réalisation de regards de section carrée de 40x40x50 cm, de tôle métallique, y compris accessoires de montage. | 0.05 | U | 132663 | 6633.14
mt11tfa010a |  |  | Cadre et tampon en fonte, 40x40 cm, pour regard à tampon amovible, classe B-125 selon NF EN 124. | 1 | U | 17880.1 | 17880.1
mt01arr010a |  |  | Grave de carrière, de 19 à 25 mm de diamètre. | 0.355 | t | 7520.87 | 2669.91
mq01ret020b |  |  | Rétro chargeuse sur pneus, de 70 kW. | 0.043 | h | 19720.2 | 847.97
mo020 |  |  | Compagnon professionnel III/CP2 construction. | 1.024 | h | 1727.44 | 1768.9
mo113 |  |  | Ouvrier d'exécution I/OE1 construction. | 0.765 | h | 1065.7 | 815.26
|  |  | Frais de chantier des unités d'ouvrage | 2 | % | 50744 | 1014.88
Coût d'entretien décennal: 2.587,94F CFA les 10 premières années. | [5 empty] | Montant total HT: | 51758.9