## Feuille 1
TPA090 | U | Regard.
Fourniture et montage de regard enterré, de dimensions intérieures 55x55x55, préfabriqué en polypropylène, sur dallage en béton massif BCN: CPJ-CEM II/A 32,5 - TP - B 20 - 15/25 - E: 1 - NA - P 18-305 de 15 cm d'épaisseur, avec couvercle préfabriqué en PVC, pour l'hébergement de la vanne; excavation préalable avec des moyens mécaniques et remblayage postérieur de l'arrière avec un matériau granulaire. Le prix ne comprend pas la vanne.
Code interne |  |  | Désignation | Quantité | Unité | Prix unitaire | Prix total
mt10hmf040qaed |  |  | Béton non armé prêt à l'emploi BCN: CPJ-CEM II/A 32,5 - TP - B 20 - 15/25 - E: 1 - NA - P 18-305. | 0.108 | m³ | 69784.3 | 7536.71
mt11arp100c |  |  | Regard en polypropylène, 55x55x55 cm. | 1 | U | 140484 | 140484
mt08aaa010a |  |  | Eau. | 0.006 | m³ | 1088.23 | 6.53
mt01arg005a |  |  | Sable de carrière, pour mortier confectionné sur le chantier. | 0.034 | t | 11771.8 | 400.24
mt08cem000a |  |  | Ciment gris en sacs. | 10.209 | kg | 79.08 | 807.33
mt08adt010 |  |  | Adjuvant hydrofuge pour imperméabilisation des mortiers ou des bétons. | 0.204 | kg | 870.59 | 177.6
mt11arp050i |  |  | Couvercle en PVC, pour regard de plomberie de 55x55 cm, avec fermeture hermétique au passage des odeurs méphitiques. | 1 | U | 165227 | 165227
mt01arr010a |  |  | Grave de carrière, de 19 à 25 mm de diamètre. | 0.497 | t | 7520.87 | 3737.87
mq01ret020b |  |  | Rétro chargeuse sur pneus, de 70 kW. | 0.068 | h | 19720.2 | 1340.97
mo020 |  |  | Compagnon professionnel III/CP2 construction. | 0.592 | h | 1727.44 | 1022.64
mo113 |  |  | Ouvrier d'exécution I/OE1 construction. | 0.477 | h | 1065.7 | 508.34
|  |  | Frais de chantier des unités d'ouvrage | 2 | % | 321249 | 6424.99
Coût d'entretien décennal: 16.383,72F CFA les 10 premières années. | [5 empty] | Montant total HT: | 327674