## Feuille 1
TPA090 | U | Regard.
Fourniture et montage de regard enterré, de dimensions intérieures 64x48 cm dans la base et 30 cm de hauteur, préfabriqué en polypropylène, sur dallage en béton massif BCN: CPJ-CEM II/A 32,5 - TP - B 20 - 15/25 - E: 1 - NA - P 18-305 de 15 cm d'épaisseur, avec couvercle de 50x34 cm, pour l'hébergement de la vanne. Le prix ne comprend la vanne, l'excavation ni le remblai de l'arrière.
Code interne |  |  | Désignation | Quantité | Unité | Prix unitaire | Prix total
mt10hmf040qaed |  |  | Béton non armé prêt à l'emploi BCN: CPJ-CEM II/A 32,5 - TP - B 20 - 15/25 - E: 1 - NA - P 18-305. | 0.11 | m³ | 69784.3 | 7676.27
mt37aar020h |  |  | Coffret de polypropylène, de section rectangulaire, de 64x48 cm à la base et 30 cm de hauteur, avec couvercle de couleur verte de 50x34 cm. | 1 | U | 37511.9 | 37511.9
mt08aaa010a |  |  | Eau. | 0.006 | m³ | 1088.23 | 6.53
mt01arg005a |  |  | Sable de carrière, pour mortier confectionné sur le chantier. | 0.022 | t | 11771.8 | 258.98
mt08cem000a |  |  | Ciment gris en sacs. | 6.61 | kg | 79.08 | 522.72
mt08adt010 |  |  | Adjuvant hydrofuge pour imperméabilisation des mortiers ou des bétons. | 0.132 | kg | 870.59 | 114.92
mo020 |  |  | Compagnon professionnel III/CP2 construction. | 0.876 | h | 1727.44 | 1513.24
mo113 |  |  | Ouvrier d'exécution I/OE1 construction. | 0.636 | h | 1065.7 | 677.79
|  |  | Frais de chantier des unités d'ouvrage | 2 | % | 48282.3 | 965.65
Coût d'entretien décennal: 2.462,40F CFA les 10 premières années. | [5 empty] | Montant total HT: | 49248