## Feuille 1
TPI020 | m | Tuyauterie pour installation en intérieur, encastrée dans la paroi verticale.
Tuyauterie pour installation intérieure, encastrée dans la paroi verticale, constituée de tube en polyéthylène réticulé (PE-Xa), série 5, de 16 mm de diamètre extérieur, PN=6 atm et 1,8 mm d'épaisseur, fourni en rouleaux. Comprend le matériel auxiliaire pour le montage et la fixation à l'ouvrage, les accessoires et les pièces spéciales. Le prix ne comprend pas les travaux auxiliaires de maçonnerie pour installations.
Code interne |  | Désignation | Quantité | Unité | Prix unitaire | Prix total
mt37tpu400a |  | Matériel auxiliaire pour le montage et la fixation à l'ouvrage des tuyaux en polyéthylène réticulé (PE-Xa), série 5, de 16 mm de diamètre extérieur. | 0.4 | U | 106.35 | 42.54
mt37tpu010ac |  | Tube en polyéthylène réticulé (PE-Xa), série 5, de 16 mm de diamètre extérieur, PN=6 atm et 1,8 mm d'épaisseur, fourni en rouleaux, selon NF EN ISO 15875-2, avec le prix augmenté de 10% pour cause d'accessoires et pièces spéciales. | 1 | m | 2339.61 | 2339.61
mo008 |  | Compagnon professionnel III/CP2 plombier. | 0.034 | h | 1899.84 | 64.59
mo107 |  | Ouvrier professionnel II/OP plombier. | 0.034 | h | 1182.99 | 40.22
|  | Frais de chantier des unités d'ouvrage | 2 | % | 2486.96 | 49.74
Coût d'entretien décennal: 88,78F CFA les 10 premières années. |  |  |  |  | Montant total HT: | 2536.7