## Feuille 1
TPT040 | U | Regard de passage.
Regard de passage préfabriquée, de polypropylène, de section circulaire de 23 cm de diamètre à la base et 20 cm de hauteur, avec couvercle de 18 cm de diamètre, sur dallage en béton massif BCN: CPJ-CEM II/A 32,5 - TP - B 20 - 15/25 - E: 1 - NA - P 18-305 de 15 cm d'épaisseur. Comprend les connexions de conductions et les arrêts. Le prix ne comprend ni l'excavation ni le remblai de l'arrière.
Code interne |  |  | Désignation | Quantité | Unité | Prix unitaire | Prix total
mt10hmf040qaed |  |  | Béton non armé prêt à l'emploi BCN: CPJ-CEM II/A 32,5 - TP - B 20 - 15/25 - E: 1 - NA - P 18-305. | 0.026 | m³ | 69784.3 | 1814.39
mt37aar020a |  |  | Coffret de polypropylène, de section circulaire, de 23 cm de diamètre à la base et 20 cm de hauteur, avec couvercle de couleur verte de 18 cm de diamètre. | 1 | U | 5938.14 | 5938.14
mo020 |  |  | Compagnon professionnel III/CP2 construction. | 0.569 | h | 1727.44 | 982.91
mo113 |  |  | Ouvrier d'exécution I/OE1 construction. | 0.421 | h | 1065.7 | 448.66
|  |  | Frais de chantier des unités d'ouvrage | 2 | % | 9184.1 | 183.68
Coût d'entretien décennal: 468,39F CFA les 10 premières années. | [5 empty] | Montant total HT: | 9367.78