## Feuille 1
TPT040 | U | Regard de passage.
Regard de passage préfabriquée, de polypropylène, de section circulaire de 38 cm de diamètre à la base et 24 cm de hauteur, avec couvercle de 30 cm de diamètre et vanne de passage à sphère en laiton nickelé, sur dallage en béton massif BCN: CPJ-CEM II/A 32,5 - TP - B 20 - 15/25 - E: 1 - NA - P 18-305 de 15 cm d'épaisseur. Comprend les connexions de conductions et les arrêts. Le prix ne comprend ni l'excavation ni le remblai de l'arrière.
Code interne |  |  | Désignation | Quantité | Unité | Prix unitaire | Prix total
mt10hmf040qaed |  |  | Béton non armé prêt à l'emploi BCN: CPJ-CEM II/A 32,5 - TP - B 20 - 15/25 - E: 1 - NA - P 18-305. | 0.054 | m³ | 69784.3 | 3768.35
mt37aar020b |  |  | Coffret de polypropylène, de section circulaire, de 38 cm de diamètre à la base et 24 cm de hauteur, avec couvercle de couleur verte de 30 cm de diamètre. | 1 | U | 12553.5 | 12553.5
mt37sve010d |  |  | Vanne à sphère en laiton nickelé à visser de 1". | 1 | U | 10348.4 | 10348.4
mt37www010 |  |  | Produits complémentaires pour installations de plomberie. | 1 | U | 1192.01 | 1192.01
mo020 |  |  | Compagnon professionnel III/CP2 construction. | 0.592 | h | 1727.44 | 1022.64
mo113 |  |  | Ouvrier d'exécution I/OE1 construction. | 0.437 | h | 1065.7 | 465.71
mo008 |  |  | Compagnon professionnel III/CP2 plombier. | 0.114 | h | 1775.06 | 202.36
mo107 |  |  | Ouvrier professionnel II/OP plombier. | 0.114 | h | 1105.43 | 126.02
|  |  | Frais de chantier des unités d'ouvrage | 2 | % | 29679 | 593.58
Coût d'entretien décennal: 1.513,63F CFA les 10 premières années. | [5 empty] | Montant total HT: | 30272.6