## Feuille 1
TQV100 | U |  | Réseau intérieur d'évacuation pour cuisine.
Réseau intérieur d'évacuation, pour cuisine pour raccorder: évier, prise d'égout pour lave-linge, réalisé avec un tube de PVC, série B pour le tout à l'égout.
Code interne |  | Désignation |  | Quantité | Unité | Prix unitaire | Prix total
mt36tit010bc |  | Tube en PVC, série B, de 40 mm de diamètre et 3 mm d'épaisseur, selon NF EN 1329-1, avec le prix augmenté de 10% pour cause d'accessoires et pièces spéciales. |  | 4.3 | m | 1561.51 | 6714.49
mt30del010a |  | Prise d'évacuation pour électrodomestique, avec lien mixte mâle en PVC, de 40 mm de diamètre. |  | 1 | U | 2403.34 | 2403.34
mt11var009 |  | Liquide nettoyeur pour collage par adhésif de tubes et accessoires en PVC. |  | 0.215 | l | 32013.8 | 6882.98
mt11var010 |  | Adhésif pour tubes et accessoires en PVC. |  | 0.108 | l | 40800.6 | 4406.47
mo008 |  | Compagnon professionnel III/CP2 plombier. |  | 4.893 | h | 1775.06 | 8685.37
mo107 |  | Ouvrier professionnel II/OP plombier. |  | 2.447 | h | 1105.43 | 2704.99
|  | Frais de chantier des unités d'ouvrage |  | 2 | % | 31797.6 | 635.95
Coût d'entretien décennal: 2.594,69F CFA les 10 premières années. | [5 empty] | Montant total HT: | 32433.6