## Feuille 1
TQV100 | U |  | Réseau intérieur d'évacuation pour cuisine.
Réseau intérieur d'évacuation avec résistance au feu, pour cuisine pour raccorder: évier, réalisé avec un tube de PVC, multicouche pour le tout à l'égout.
Code interne |  | Désignation |  | Quantité | Unité | Prix unitaire | Prix total
mt36tiq010bc |  | Tube multicouche en PVC, selon NF EN 1453-1, résistant au feu (réaction au feu classe B-s1, d0 selon NF EN 13501-1), de 40 mm de diamètre et 3 mm d'épaisseur, couleur grise RAL 7037, 5 m de longueur nominale, jonction collée, avec le prix augmenté de 10% pour cause d'accessoires et pièces spéciales. |  | 1.65 | m | 3347.65 | 5523.62
mt36tiq012a |  | Liquide nettoyeur pour collage par adhésif de tubes et accessoires en PVC. |  | 0.083 | l | 31213.5 | 2590.72
mt36tiq013a |  | Adhésif pour tubes et accessoires en PVC. |  | 0.041 | kg | 39780.6 | 1631.01
mo008 |  | Compagnon professionnel III/CP2 plombier. |  | 1.878 | h | 1775.06 | 3333.56
mo107 |  | Ouvrier professionnel II/OP plombier. |  | 0.939 | h | 1105.43 | 1038
|  | Frais de chantier des unités d'ouvrage |  | 2 | % | 14116.9 | 282.34
Coût d'entretien décennal: 1.151,94F CFA les 10 premières années. | [5 empty] | Montant total HT: | 14399.3