## Feuille 1
TQV100 | U |  | Réseau intérieur d'évacuation pour cuisine.
Réseau intérieur d'évacuation, pour cuisine pour raccorder: évier, réalisé avec un tube de polypropylène pour le tout à l'égout.
Code interne |  | Désignation |  | Quantité | Unité | Prix unitaire | Prix total
mt36tip010ad |  | Tube en polypropylène, de 40 mm de diamètre et 1,8 mm d'épaisseur, avec extrémité évasée et joint élastique, selon NF EN 1451-1, avec le prix augmenté de 15% pour cause d'accessoires et pièces spéciales. |  | 1.65 | m | 4549.13 | 7506.06
mo008 |  | Compagnon professionnel III/CP2 plombier. |  | 1.878 | h | 1775.06 | 3333.56
mo107 |  | Ouvrier professionnel II/OP plombier. |  | 0.939 | h | 1105.43 | 1038
|  | Frais de chantier des unités d'ouvrage |  | 2 | % | 11877.6 | 237.55
Coût d'entretien décennal: 969,21F CFA les 10 premières années. | [5 empty] | Montant total HT: | 12115.2