## Feuille 1
TVM050 | U | Régulateur de débit.
Régulateur de débit à air constant, pour 75 m³/h de débit et rang à pression statique de 50 à 200 Pa, constitué de corps en matériau thermoplastique de 120 mm de diamètre, joint d'étanchéité et régulateur.
Code interne |  |  | Désignation | Quantité | Unité | Prix unitaire | Prix total
mt42svi251gbC1 |  |  | Régulateur de débit à air constant, pour 75 m³/h de débit et rang à pression statique de 50 à 200 Pa, constitué de corps en matériau thermoplastique de 120 mm de diamètre, joint d'étanchéité et régulateur. | 1 | U | 21109.7 | 21109.7
mo011 |  |  | Compagnon professionnel III/CP2 monteur. | 0.171 | h | 1775.06 | 303.54
mo080 |  |  | Ouvrier professionnel II/OP monteur. | 0.171 | h | 1107.54 | 189.39
|  |  | Frais de chantier des unités d'ouvrage | 2 | % | 21602.7 | 432.05
Coût d'entretien décennal: 2.203,47F CFA les 10 premières années. | [5 empty] | Montant total HT: | 22034.7