## Feuille 1
TVM050 | U | Régulateur de débit.
Régulateur de débit à air constant, pour 1000 m³/h de débit et rang à pression statique de 150 à 600 Pa, constitué de corps en plastique de 244 mm de diamètre, joint d'étanchéité et régulateur en plastique.
Code interne |  |  | Désignation | Quantité | Unité | Prix unitaire | Prix total
mt42svi255qek2 |  |  | Régulateur de débit à air constant, pour 1000 m³/h de débit et rang à pression statique de 150 à 600 Pa, constitué de corps en plastique de 244 mm de diamètre, joint d'étanchéité et régulateur en plastique. | 1 | U | 85169.8 | 85169.8
mo011 |  |  | Compagnon professionnel III/CP2 monteur. | 0.171 | h | 1775.06 | 303.54
mo080 |  |  | Ouvrier professionnel II/OP monteur. | 0.171 | h | 1107.54 | 189.39
|  |  | Frais de chantier des unités d'ouvrage | 2 | % | 85662.8 | 1713.26
Coût d'entretien décennal: 8.737,60F CFA les 10 premières années. | [5 empty] | Montant total HT: | 87376