## Feuille 1
TVM070 | U | Grille pour extérieurs.
Grille circulaire en plastique, avec lames horizontales et verticales fixes, sortie d'air perpendiculaire à la grille, couleur blanche, pour conduit d'admission ou d'extraction, de 150 mm de diamètre. Comprend les éléments de fixation.
Code interne |  | Désignation | Quantité | Unité | Prix unitaire | Prix total
mt42svs640cc |  | Grille circulaire en plastique, avec lames horizontales et verticales fixes, sortie d'air perpendiculaire à la grille, couleur blanche, pour conduit d'admission ou d'extraction, de 150 mm de diamètre, avec éléments de fixation. | 1 | U | 26648.1 | 26648.1
mo011 |  | Compagnon professionnel III/CP2 monteur. | 0.284 | h | 1775.06 | 504.12
mo080 |  | Ouvrier professionnel II/OP monteur. | 0.284 | h | 1107.54 | 314.54
|  | Frais de chantier des unités d'ouvrage | 2 | % | 27466.8 | 549.34
Coût d'entretien décennal: 1.400,81F CFA les 10 premières années. |  |  |  |  | Montant total HT: | 28016.1