## Feuille 1
TVT060 | m |  | Canalisation de protection de câblage de l'unité d'air conditionné.
La canalisation de protection de câblage, encastrée, formée de tube de polyamide flexible, annelé, sans halogènes, de 50 mm de diamètre nominal, avec IP547.
Code interne |  | Désignation |  | Quantité | Unité | Prix unitaire | Prix total
mt35aia030f |  | Tube souple en polyamide, exempt d'halogènes, transversalement élastique, annelé, de couleur grise, de 50 mm de diamètre nominal, pour installations électriques dans les bâtiments publiques et pour éviter les émissions de fumée et de gaz acides. Résistance à la compression 320 N, résistance à l'impact 2 joules, température de travail -5°C jusqu'à 90°C, avec degré de protection IP547 selon NF EN 60529, non propagateur de la flamme. Selon NF EN 61386-1 et NF EN 61386-22. |  | 1 | m | 4748.86 | 4748.86
mo003 |  | Compagnon professionnel III/CP2 électricien. |  | 0.046 | h | 1775.06 | 81.65
mo102 |  | Ouvrier professionnel II/OP électricien. |  | 0.046 | h | 1105.43 | 50.85
|  | Frais de chantier des unités d'ouvrage |  | 2 | % | 4881.36 | 97.63
Coût d'entretien décennal: 248,95F CFA les 10 premières années. | [5 empty] | Montant total HT: | 4978.99