## Feuille 1
TXP120 | U | Perforation du béton pour le passage des installations.
Perforation par voie humide dans le mur de béton massif, de 202 mm de diamètre, jusqu'à une profondeur maximale de 35 cm, réalisée avec perforeuse avec couronne diamantée, pour le passage des installations.
Code interne |  |  | Désignation | Quantité | Unité | Prix unitaire | Prix total
mt08aaa010a |  |  | Eau. | 0.02 | m³ | 1088.23 | 21.76
mq05per010 |  |  | Perforeuse avec couronne diamantée et support, par voie humide. | 1.65 | h | 13499.6 | 22274.3
mo113 |  |  | Ouvrier d'exécution I/OE1 construction. | 1.878 | h | 1065.7 | 2001.38
|  |  | Frais de chantier des unités d'ouvrage | 2 | % | 24297.5 | 485.95
[6 empty] | Montant total HT: | 24783.4