## Feuille 1
TPT010 | m |  | Tuyauterie pour alimentation en eau potable, placée superficiellement.
Tuyauterie pour l'alimentation en eau potable, placée superficiellement et fixée à la surface support, formée de tube multicouche en polyéthylène résistant à la température/aluminium/polyéthylène résistant à la température (PE-RT/Al/PE-RT), avec le couvercle en aluminium sans soudure, de 32 mm de diamètre extérieur et 3,0 mm d'épaisseur, couleur blanche, modèle Uni Pipe PLUS "UPONOR", fourni en rouleaux. Comprend le matériau auxiliaire pour le montage et la fixation à l'ouvrage, les accessoires et les pièces spéciales.
Code interne |  | Désignation |  | Quantité | Unité | Prix unitaire | Prix total
mt37tpu425h |  | Matériau auxiliaire pour montage et fixation à l'ouvrage des tuyaux multicouche en polyéthylène résistant à la température/aluminium/polyéthylène résistant à la température (PE-RT/Al/PE-RT), modèle Uni Pipe PLUS "UPONOR", de 32 mm de diamètre extérieur. |  | 1 | U | 531.72 | 531.72
mt37tpu025hg |  | Tube multicouche en polyéthylène résistant à la température/aluminium/polyéthylène résistant à la température (PE-RT/Al/PE-RT), avec le couvercle en aluminium sans soudure, de 32 mm de diamètre extérieur et 3,0 mm d'épaisseur, couleur blanche, modèle Uni Pipe PLUS "UPONOR", fourni en rouleaux, selon NF EN ISO 21003-2, avec le prix augmenté de 30% pour cause d'accessoires et pièces spéciales. |  | 1 | m | 13824.7 | 13824.7
mo008 |  | Compagnon professionnel III/CP2 plombier. |  | 0.068 | h | 1775.06 | 120.7
mo107 |  | Ouvrier professionnel II/OP plombier. |  | 0.068 | h | 1105.43 | 75.17
|  | Frais de chantier des unités d'ouvrage |  | 2 | % | 14552.3 | 291.05
Coût d'entretien décennal: 742,17F CFA les 10 premières années. | [5 empty] | Montant total HT: | 14843.3