## Feuille 1
TPT010 | m | Tuyauterie pour alimentation en eau potable, placée superficiellement.
Tuyauterie pour l'alimentation en eau potable, placée superficiellement et fixée à la surface support, formée de tube en polychlorure de vinyle non plastifié (PVC-U), de 32 mm de diamètre extérieur, PN=16 atm et 2,4 mm d'épaisseur, avec extrémité évasée, pour assemblage collé. Comprend le matériau auxiliaire pour le montage et la fixation à l'ouvrage, les accessoires et les pièces spéciales.
Code interne |  | Désignation | Quantité | Unité | Prix unitaire | Prix total
mt37tvq011cd |  | Matériau auxiliaire pour montage et fixation à l'ouvrage des tuyaux en polychlorure de vinyle non plastifié (PVC-U), de 32 mm de diamètre extérieur. | 1 | U | 102.11 | 102.11
mt37tvq010cdg |  | Tube en polychlorure de vinyle non plastifié (PVC-U), de 32 mm de diamètre extérieur, PN=16 atm et 2,4 mm d'épaisseur, avec extrémité évasée, pour assemblage collé, selon NF EN 1452, avec le prix augmenté de 30% pour cause d'accessoires et pièces spéciales. | 1 | m | 2654.81 | 2654.81
mo008 |  | Compagnon professionnel III/CP2 plombier. | 0.068 | h | 1775.06 | 120.7
mo107 |  | Ouvrier professionnel II/OP plombier. | 0.068 | h | 1105.43 | 75.17
|  | Frais de chantier des unités d'ouvrage | 2 | % | 2952.79 | 59.06
Coût d'entretien décennal: 150,59F CFA les 10 premières années. |  |  |  |  | Montant total HT: | 3011.85