## Feuille 1
TPT010 | m |  | Tuyauterie pour alimentation en eau potable, placée superficiellement.
Tuyauterie pour l'alimentation en eau potable, placée superficiellement et fixée à la surface support, formée de tube en polybutylène (PB), pour assemblage avec anneau de rétention, série 5, de 32 mm de diamètre extérieur et 2,9 mm d'épaisseur. Comprend le matériau auxiliaire pour le montage et la fixation à l'ouvrage, les accessoires et les pièces spéciales.
Code interne |  | Désignation |  | Quantité | Unité | Prix unitaire | Prix total
mt37tpt400g |  | Matériau auxiliaire pour montage et fixation à l'ouvrage des tuyaux en polybutylène (PB), de 32 mm de diamètre extérieur. |  | 1 | U | 307.23 | 307.23
mt37tpt010gg |  | Tube en polybutylène (PB), pour assemblage avec anneau de rétention, série 5, de 32 mm de diamètre extérieur et 2,9 mm d'épaisseur, selon NF EN ISO 15876-2, avec le prix augmenté de 30% pour cause d'accessoires et pièces spéciales. |  | 1 | m | 7988 | 7988
mo008 |  | Compagnon professionnel III/CP2 plombier. |  | 0.023 | h | 1775.06 | 40.83
mo107 |  | Ouvrier professionnel II/OP plombier. |  | 0.023 | h | 1105.43 | 25.42
|  | Frais de chantier des unités d'ouvrage |  | 2 | % | 8361.48 | 167.23
Coût d'entretien décennal: 426,44F CFA les 10 premières années. | [5 empty] | Montant total HT: | 8528.71