## Feuille 1
TPT010 | m | Tuyauterie pour alimentation en eau potable, placée superficiellement.
Tuyauterie pour l'alimentation en eau potable, placée superficiellement et fixée à la surface support, formée de tube de polyéthylène résistant à la température (PE-RT), série 5, avec couche intermédiaire de renfort, de 32 mm de diamètre extérieur et 2,9 mm d'épaisseur. Comprend le matériau auxiliaire pour le montage et la fixation à l'ouvrage, les accessoires et les pièces spéciales.
Code interne |  |  | Désignation | Quantité | Unité | Prix unitaire | Prix total
mt37tmc415ab |  |  | Matériau auxiliaire pour montage et fixation à l'ouvrage des tuyaux en polyéthylène résistant à la température (PE-RT), de 32 mm de diamètre extérieur. | 1 | m | 180.56 | 180.56
mt37tmc005abg |  |  | Tube de polyéthylène résistant à la température (PE-RT), série 5, avec couche intermédiaire de renfort, de 32 mm de diamètre extérieur et 2,9 mm d'épaisseur, selon NF EN ISO 22391-2, avec le prix augmenté de 30% pour cause d'accessoires et pièces spéciales. | 1 | m | 4694.48 | 4694.48
mo008 |  |  | Compagnon professionnel III/CP2 plombier. | 0.068 | h | 1775.06 | 120.7
mo107 |  |  | Ouvrier professionnel II/OP plombier. | 0.068 | h | 1105.43 | 75.17
|  |  | Frais de chantier des unités d'ouvrage | 2 | % | 5070.91 | 101.42
Coût d'entretien décennal: 258,62F CFA les 10 premières années. | [5 empty] | Montant total HT: | 5172.33