## Feuille 1
AAB110 | U | Regard à chute vertical accompagnée.
Regard à chute vertical accompagnée, de 0,80 m de diamètre intérieur et de 1,6 m de hauteur utile intérieure, en béton massif, coulé "in situ", sur une dalle de 25 cm d'épaisseur en béton armé BCN: CPJ-CEM II/A 32,5 ES - TP - B 30 - 15/25 - E: 5b - BA - P 18-305 légèrement renforcée avec un treillis électrosoudé, avec fermeture de couvercle circulaire avec blocage et cadre en fonte classe D-400 selon NF EN 124, installé dans revêtement de rues, y compris celles piétonnes, ou zones de stationnement pour tout type de véhicules. Le prix ne comprend ni l'excavation ni le remblai de l'arrière.
Code interne |  |  | Désignation | Quantité | Unité | Prix unitaire | Prix total
mt10haf040tjhi |  |  | Béton prêt à l'emploi BCN: CPJ-CEM II/A 32,5 ES - TP - B 30 - 15/25 - E: 5b - BA - P 18-305. | 0.507 | m³ | 91215.1 | 46246.1
mt07ame100ggh |  |  | Treillis soudé 150x300 mm, fils porteurs de 8 mm de diamètre et fils de répartition de 7 mm de diamètre, en acier Fe E 500. | 1.69 | m² | 2900.99 | 4902.67
mt10hmf040tjnf |  |  | Béton non armé prêt à l'emploi BCN: CPJ-CEM II/A 32,5 ES - TP - B 35 - 15/25 - E: 5b - NA - P 18-305. | 1.151 | m³ | 97219.1 | 111899
mt36tie010ig |  |  | Tube en PVC, série B, de 200 mm de diamètre et 3,9 mm d'épaisseur, avec extrémité évasée, selon NF EN 1329-1, avec le prix augmenté de 30% pour cause d'accessoires et pièces spéciales. | 1.3 | m | 13271.3 | 17252.7
mt10hmf040qaeg |  |  | Béton non armé prêt à l'emploi BCN: CPJ-CEM II/A 32,5 - P - B 20 - 15/25 - E: 1 - NA - P 18-305. | 0.151 | m³ | 66480.9 | 10038.6
mt08epr010a |  |  | Coffrage pour la réalisation d'un corps de puits de section circulaire, D=80, de plaque métallique réutilisable, y compris accessoires de montage. | 0.055 | m | 315014 | 17325.8
mt08epr020a |  |  | Coffrage pour la réalisation d'un cône asymétrique de puits de section circulaire, (80/60-40), de plaque métallique réutilisable, y compris accessoires de montage. | 0.05 | U | 193771 | 9688.54
mt46tpr010q |  |  | Couvercle circulaire avec blocage via trois languettes et cadre en fonte ductile de 850 mm de diamètre extérieur et 100 mm de hauteur, passage libre de 600 mm, pour puits, classe D-400 selon NF EN 124. Couvercle revêtu d'une peinture bitumineuse et un cadre pourvu d'un joint d'insonorisation en polyéthylène et d'un dispositif antivol. | 1 | U | 97914.7 | 97914.7
mt46phm050 |  |  | Échelon en polypropylène préformé en U, pour puits, de 330x160 mm, section transversale de D=25 mm, selon NF EN 1917. | 4 | U | 3959.16 | 15836.6
mq06hor010 |  |  | Bétonnière électrique avec une capacité de gâchage de 160 l. | 0.01 | h | 1663.34 | 16.63
mo041 |  |  | Compagnon professionnel III/CP2 VRD espaces publics. | 6.439 | h | 1727.44 | 11123
mo087 |  |  | Ouvrier professionnel II/OP VRD espaces publics. | 3.22 | h | 1107.54 | 3566.28
|  |  | Frais de chantier des unités d'ouvrage | 2 | % | 345811 | 6916.21
Coût d'entretien décennal: 17.636,35F CFA les 10 premières années. | [5 empty] | Montant total HT: | 352727