## Feuille 1
AAP010 | U | Électropompe submersible.
Ensemble de deux pompes égales, l'une d'elles de réserve, chacune d'entre elles étant une électropompe submersible, pour dénoyage des eaux agressives et corrosives, construite en acier inoxydable, d'une puissance de 1,9 kW, pour une hauteur maximale en immersion de 20 m, température maximale du liquide conduit 40°C, taille maximale de passage des solides 6 mm, avec corps d'impulsion, impulseur, carcasse et couvercle du moteur d'acier inoxydable AISI 316, axe du moteur d'acier inoxydable AISI 316L, fermeture mécanique de carbure de silice/silice/viton, moteur asynchrone à 2 pôles, efficacité IE3, isolation classe H, pour alimentation monophasée à 230 V et 50 Hz de fréquence, protection IP68, câble de connexion et tableau électrique avec double condensateur et disjoncteur magnétothermique, kit d'adaptations et d'assise avec fixation automatique. Comprend les accessoires, les unions et les pièces spéciales pour l'installation des électropompes.
Code interne |  | Désignation | Quantité | Unité | Prix unitaire | Prix total
mt36bse151aia |  | Électropompe submersible, pour dénoyage des eaux agressives et corrosives, construite en acier inoxydable, d'une puissance de 1,9 kW, pour une hauteur maximale en immersion de 20 m, température maximale du liquide conduit 40°C, taille maximale de passage des solides 6 mm, avec corps d'impulsion, impulseur, carcasse et couvercle du moteur d'acier inoxydable AISI 316, axe du moteur d'acier inoxydable AISI 316L, fermeture mécanique de carbure de silice/silice/viton, moteur asynchrone à 2 pôles, efficacité IE3, isolation classe H, pour alimentation monophasée à 230 V et 50 Hz de fréquence, protection IP68, câble de connexion et tableau électrique avec double condensateur et disjoncteur magnétothermique. | 2 | U | 9316730 | 18633500
mt36bse007m |  | Kit d'adaptations et d'assise avec fixation automatique pour électropompe submersible, d'acier inoxydable AISI 316. | 2 | U | 2507870 | 5015740
mt36bse006a |  | Régulateur de niveau pour eaux propres, avec câble de 3 m. | 2 | U | 18995.5 | 37990.9
mt36bom020 |  | Accessoires pour installation de pompe submersible portable, pour dénoyage des eaux, installée dans un regard enterré et connexion au réseau d'évacuation. | 2 | U | 19114.7 | 38229.3
mt36bom060a |  | Installation de pompe submersible portable, pour dénoyage des eaux, dans un regard enterré et connexion au réseau électrique. | 2 | U | 12771.5 | 25543
mo008 |  | Compagnon professionnel III/CP2 plombier. | 1.821 | h | 1775.06 | 3232.38
mo107 |  | Ouvrier professionnel II/OP plombier. | 1.821 | h | 1105.43 | 2012.99
mo003 |  | Compagnon professionnel III/CP2 électricien. | 3.05 | h | 1775.06 | 5413.93
|  | Frais de chantier des unités d'ouvrage | 2 | % | 23761600 | 475233
Coût d'entretien décennal: 22.782.653,32F CFA les 10 premières années. |  |  |  |  | Montant total HT: | 24236900