## Feuille 1
AAP030 | U | Système d'élévation avec électropompe submersible, "EBARA".
Électropompe submersible, pour dénoyage des eaux propres ou légèrement chargées, construite en fonte de fer, modèle DRK/A40-136-1,1M "EBARA", d'une puissance de 1,1 kW, pour une hauteur maximale en immersion de 20 m, température maximale du liquide conduit 40°C, taille maximale de passage des solides 6 mm, avec corps d'impulsion, impulseur, carcasse et couvercle du moteur de fonte de fer GG25, axe du moteur d'acier inoxydable AISI 420, fermeture mécanique de carbure de silice/silice, moteur asynchrone à 2 pôles, efficacité IE3, isolation classe H, pour alimentation monophasée à 230 V et 50 Hz de fréquence, protection IP68, câble de connexion et tableau électrique avec double condensateur et disjoncteur magnétothermique, kit d'adaptations et d'assise avec fixation automatique; connectée au conduit d'impulsion d'eaux usées réalisé avec tuyau en PVC. Comprend les accessoires, les unions et les pièces spéciales pour l'installation de l'électropompe.
Code interne |  |  | Désignation | Quantité | Unité | Prix unitaire | Prix total
mt36bse150bba |  |  | Électropompe submersible, pour dénoyage des eaux propres ou légèrement chargées, construite en fonte de fer, modèle DRK/A40-136-1,1M "EBARA", d'une puissance de 1,1 kW, pour une hauteur maximale en immersion de 20 m, température maximale du liquide conduit 40°C, taille maximale de passage des solides 6 mm, avec corps d'impulsion, impulseur, carcasse et couvercle du moteur de fonte de fer GG25, axe du moteur d'acier inoxydable AISI 420, fermeture mécanique de carbure de silice/silice, moteur asynchrone à 2 pôles, efficacité IE3, isolation classe H, pour alimentation monophasée à 230 V et 50 Hz de fréquence, protection IP68, câble de connexion et tableau électrique avec double condensateur et disjoncteur magnétothermique. | 1 | U | 1362290 | 1362290
mt36bse007u |  |  | Kit d'adaptations et d'assise avec fixation automatique pour électropompe submersible, de fonte de fer, modèle GPADN502T "EBARA". | 1 | U | 256281 | 256281
mt36bse006b |  |  | Régulateur de niveau pour eaux propres, "EBARA", avec câble de 3 m. | 1 | U | 19582.9 | 19582.9
mt36bom050a |  |  | Conduit d'impulsion des eaux usées réalisé avec tube en PVC pour pression de 6 atm, de 40 mm de diamètre, avec extrémité évasée, selon NF EN 1452. | 2 | m | 1538.33 | 3076.66
mt36bom051a |  |  | Répercussion, par m de tuyauterie, d'accessoires, d'assemblages et de pièces spéciales pour un tube en PVC pour pression de 6 atm, de 40 mm de diamètre. | 2 | U | 461.32 | 922.64
mt37vre010f |  |  | Clapet de non retour, avec filet GAS de 1 1/2", "EBARA". | 1 | U | 91954.7 | 91954.7
mt37svc010l |  |  | Vanne à opercule en laiton fondu, à visser, de 1 1/2". | 1 | U | 16476.5 | 16476.5
mt36bom020 |  |  | Accessoires pour installation de pompe submersible portable, pour dénoyage des eaux, installée dans un regard enterré et connexion au réseau d'évacuation. | 1 | U | 19114.7 | 19114.7
mt36bom060b |  |  | Connexion au réseau électrique de pompe submersible portable, pour dénoyage des eaux, installé dans un regard enterré. | 1 | U | 4257.16 | 4257.16
mt37bce909a |  |  | Mise en marche de station de relevage d'eaux usées avec électropompe submersible, "EBARA". | 1 | U | 78331.8 | 78331.8
mo008 |  |  | Compagnon professionnel III/CP2 plombier. | 0.91 | h | 1775.06 | 1615.3
mo107 |  |  | Ouvrier professionnel II/OP plombier. | 0.91 | h | 1105.43 | 1005.94
mo003 |  |  | Compagnon professionnel III/CP2 électricien. | 0.888 | h | 1775.06 | 1576.25
|  |  | Frais de chantier des unités d'ouvrage | 2 | % | 1856490 | 37129.7
Coût d'entretien décennal: 1.779.999,79F CFA les 10 premières années. | [5 empty] | Montant total HT: | 1893620