## Feuille 1
AAP040 | U | Station de relevage pour eaux usées.
Station de relevage d'eaux vannes avec corps en suspension ou filamenteux, avec réservoir en polyéthylène de 500 l, pompe submersible, puissance nominale du moteur de 1,4 kW, alimentation monophasée (230V/50Hz), hauteur d'élévation entre 2 et 20 m, débit maximum 7 m³/h, avec une entrée de 110 mm de diamètre, une sortie de refoulement de 1 1/2", trappe de visite et régulation automatique par niveau. Comprend le dallage en béton massif.
Code interne |  |  | Désignation | Quantité | Unité | Prix unitaire | Prix total
mt10hmf040tjnf |  |  | Béton non armé prêt à l'emploi BCN: CPJ-CEM II/A 32,5 ES - TP - B 35 - 15/25 - E: 5b - NA - P 18-305. | 0.138 | m³ | 97219.1 | 13416.2
mt37bcj010no |  |  | Station de relevage d'eaux vannes avec corps en suspension ou filamenteux, avec réservoir en polyéthylène de 500 l, pompe submersible, puissance nominale du moteur de 1,4 kW, alimentation monophasée (230V/50Hz), hauteur d'élévation entre 2 et 20 m, débit maximum 7 m³/h, avec une entrée de 110 mm de diamètre, une sortie de refoulement de 1 1/2", trappe de visite et régulation automatique par niveau. | 1 | U | 2567820 | 2567820
mo008 |  |  | Compagnon professionnel III/CP2 plombier. | 0.91 | h | 1775.06 | 1615.3
mo107 |  |  | Ouvrier professionnel II/OP plombier. | 0.91 | h | 1105.43 | 1005.94
mo003 |  |  | Compagnon professionnel III/CP2 électricien. | 0.569 | h | 1775.06 | 1010.01
|  |  | Frais de chantier des unités d'ouvrage | 2 | % | 2584870 | 51697.4
Coût d'entretien décennal: 237.290,99F CFA les 10 premières années. | [5 empty] | Montant total HT: | 2636570