## Feuille 1
AVR010 | m² |  | Recouvrement décoratif du terrain, avec des graviers.
Recouvrement décoratif du terrain, avec des graviers, réalisé via: maille de polypropylène non tissé, de 150 mm/s de perméabilité à l'eau, exprimée comme indice de vitesse et 90 g/m² de masse surfacique, avec fonction anti-herbes, fixée sur le terrain avec ancrages en acier annelé en forme d'U, de 8 mm de diamètre; et extension de graviers de concassage, de granulométrie comprise entre 9 et 12 mm, couleur couleur à choisir, avec des moyens mécaniques, jusqu'à former une couche uniforme d'épaisseur minimale 5 cm.
Code interne |  | Désignation |  | Quantité | Unité | Prix unitaire | Prix total
mt48mal010c |  | Maille de polypropylène non tissé, de 150 mm/s de perméabilité à l'eau, exprimée comme indice de vitesse, selon ISO 11058, et 90 g/m² de masse surfacique, avec fonction anti-herbes, perméable à l'air et aux nutriments, chimiquement inerte et stable, aux sols acides comme aux alcalins et avec résistance aux rayons UV. |  | 1.1 | m² | 343.06 | 377.37
mt48mal025 |  | Ancrage en acier annelé en forme de U, de 8 mm de diamètre, pour fixation des filets et des mailles au terrain. |  | 5 | U | 183.78 | 918.9
mt48adc010b |  | Graviers de concassage, de granulométrie comprise entre 9 et 12 mm, couleur couleur à choisir, fournis en vrac; pour un usage décoratif. |  | 0.03 | m³ | 47365 | 1420.95
mt08aaa010a |  | Eau. |  | 0.005 | m³ | 1088.23 | 5.44
mq01ret010 |  | Mini rétro chargeuse sur pneus de 15 kW. |  | 0.01 | h | 22112.3 | 221.12
mo086 |  | Ouvrier professionnel II/OP jardinier. |  | 0.043 | h | 1107.54 | 47.62
|  | Frais de chantier des unités d'ouvrage |  | 2 | % | 2991.4 | 59.83
Coût d'entretien décennal: 872,65F CFA les 10 premières années. | [5 empty] | Montant total HT: | 3051.23