## Feuille 1
AVR010 | m² |  | Recouvrement décoratif du terrain, avec des graviers.
Recouvrement décoratif du terrain, avec des graviers, réalisé via: extension de graviers de concassage, de granulométrie comprise entre 9 et 12 mm, couleur couleur à choisir, avec des moyens manuels, jusqu'à former une couche uniforme d'épaisseur minimale 5 cm.
Code interne |  | Désignation |  | Quantité | Unité | Prix unitaire | Prix total
mt48adc010a |  | Graviers de concassage, de granulométrie comprise entre 9 et 12 mm, couleur couleur à choisir, fournis en sacs; pour un usage décoratif. |  | 0.03 | m³ | 56838 | 1705.14
mt08aaa010a |  | Eau. |  | 0.005 | m³ | 1088.23 | 5.44
mo040 |  | Compagnon professionnel III/CP2 jardinier. |  | 0.017 | h | 1727.44 | 29.37
mo086 |  | Ouvrier professionnel II/OP jardinier. |  | 0.057 | h | 1107.54 | 63.13
|  | Frais de chantier des unités d'ouvrage |  | 2 | % | 1803.08 | 36.06
Coût d'entretien décennal: 525,99F CFA les 10 premières années. | [5 empty] | Montant total HT: | 1839.14