## Feuille 1
EEJ030 | m |  | Scellement d'un joint de dilatation avec un mastic élastique de haute résistance aux produits chimiques et pétrolifères.
Scellement d'un joint de dilatation de 10 mm de largeur, dans un parement vertical intérieur, avec mastic élastique thixotropique bicomposant à base de polysulfure, de couleur grise, sur cordon en polyéthylène expansé à cellules fermées, de section circulaire de 15 mm de diamètre; finition par lissage du matériau avec une spatule.
Code interne |  | Désignation |  | Quantité | Unité | Prix unitaire | Prix total
mt15bas010c |  | Cordon en polyéthylène expansé à cellules fermées, de section circulaire de 15 mm de diamètre, pour le remplissage de fond de joint. |  | 1 | m | 66.07 | 66.07
mt15bas235a |  | Mastic élastique thixotropique bicomposant à base de polysulfure, de couleur grise, avec une haute résistance aux produits chimiques et pétrolifères, résistance au vieillissement et aux rayons UV, et des propriétés élastiques élevées. |  | 0.05 | l | 18888.1 | 944.4
mo112 |  | Ouvrier d'exécution I/OE2 construction. |  | 0.228 | h | 1083.13 | 246.95
|  | Frais de chantier des unités d'ouvrage |  | 2 | % | 1257.42 | 25.15
Coût d'entretien décennal: 2.052,11F CFA les 10 premières années. | [5 empty] | Montant total HT: | 1282.57