## Feuille 1
EEJ050 | m |  | Scellement d'un joint de dilatation avec une bande élastique imperméable.
Scellement d'un joint de dilatation avec bande élastique imperméable en élastomère thermoplastique, couleur grise, de 200 mm de largeur et 1 mm d'épaisseur, placée avec des recouvrements, fixée au support via adhésif à deux composants à base de résine époxy sans dissolvants, (rendement: 1 kg/m), appliqué en deux couches, la première couche avant la mise en place de la bande et la seconde couche après la mise en place de la bande, en laissant libre la zone de la bande exposée au mouvement.
Code interne |  | Désignation |  | Quantité | Unité | Prix unitaire | Prix total
mt09reh450a |  | Adhésif à deux composants à base de résine époxy sans dissolvants, à durcissement sans retrait, imperméable à l'eau, avec une haute résistance aux agents chimiques et aux cycles de gelée et de dégelée et apte pour être en contact avec eau potable, pour bande de scellement des joints de mouvement. |  | 1 | kg | 7663.55 | 7663.55
mt09reh455b |  | Bande élastique imperméable en élastomère thermoplastique, couleur grise, de 200 mm de largeur et 1 mm d'épaisseur, apte pour être en contact avec eau potable, pour le scellement des joints de mouvement. |  | 1.1 | m | 6185.73 | 6804.3
mo032 |  | Compagnon professionnel III/CP2 poseur de produits imperméabilisants. |  | 0.228 | h | 1727.44 | 393.86
mo070 |  | Ouvrier professionnel II/OP poseur de produits imperméabilisants. |  | 0.228 | h | 1107.54 | 252.52
|  | Frais de chantier des unités d'ouvrage |  | 2 | % | 15114.2 | 302.28
Coût d'entretien décennal: 24.666,42F CFA les 10 premières années. | [5 empty] | Montant total HT: | 15416.5