## Feuille 1
EGB010 | m | Balustrade.
Balustrade droite constituée de balustres préfabriquées en béton de section circulaire de 65 cm de hauteur et 14 cm de diamètre, main courante de 17x7x100 cm.
Code interne |  | Désignation | Quantité | Unité | Prix unitaire | Prix total
mt20bhp010b |  | Balustre circulaire préfabriquée en béton blanc, de 65 cm de hauteur et de diamètre 14 cm. | 4 | U | 4189.05 | 16756.2
mt20bhp030a |  | Main courante préfabriquée en béton blanc d'une pièce, pour balustrade, 17x7x100 cm. | 1 | m | 5415.11 | 5415.11
mt08aaa010a |  | Eau. | 0.016 | m³ | 1088.23 | 17.41
mt01arg005a |  | Sable de carrière, pour mortier confectionné sur le chantier. | 0.12 | t | 11771.8 | 1412.62
mt08cem041a |  | Ciment blanc en sacs. | 20 | kg | 112.29 | 2245.8
mt08cal011a |  | Chaux aérienne hydratée, type CL 90-S, selon NF EN 459-1, en sacs. | 20 | kg | 316.68 | 6333.6
mq06hor010 |  | Bétonnière électrique avec une capacité de gâchage de 160 l. | 0.072 | h | 1663.34 | 119.76
mo020 |  | Compagnon professionnel III/CP2 construction. | 0.91 | h | 1727.44 | 1571.97
mo113 |  | Ouvrier d'exécution I/OE1 construction. | 1.675 | h | 1065.7 | 1785.05
|  | Frais de chantier des unités d'ouvrage | 2 | % | 35657.5 | 713.15
Coût d'entretien décennal: 6.183,01F CFA les 10 premières années. |  |  |  |  | Montant total HT: | 36370.7