## Feuille 1
EGL010 | m | Garde-corps extérieur, en acier.
Garde-corps de façade en forme droite, de 100 cm de hauteur, constitué: d'un châssis composé de lisse haute et basse de carré plein de profilé massif en acier laminé à chaud de 12x12 mm et de montants de carré plein de profilé massif en acier laminé à chaud de 12x12 mm avec une séparation de 100 cm entre eux; d'un trumeau pour le remplissage des vides entre les montants composé de barreaux verticaux de platine de profilé massif en acier laminé à chaud de 20x6 mm avec une séparation de 10 cm et d'une main courante de carré plein de profilé massif en acier laminé à chaud de 12x12 mm, fixé par cheville à expansion.
Code interne |  | Désignation | Quantité | Unité | Prix unitaire | Prix total
mt26aac010aa |  | Carré plein de profilé massif en acier laminé à chaud de 12x12 mm, monté en atelier avec un traitement anticorrosion selon NF EN ISO 1461 et à une impression SHOP-PRIMER à base de résine de polyvinyle de butyral avec une épaisseur moyenne de recouvrement de 20 microns. | 5.25 | m | 4817.51 | 25291.9
mt26aac010be |  | Platine de profilé massif en acier laminé à chaud de 20x6 mm, monté en atelier avec un traitement anticorrosion selon NF EN ISO 1461 et à une impression SHOP-PRIMER à base de résine de polyvinyle de butyral avec une épaisseur moyenne de recouvrement de 20 microns. | 9 | m | 4678.04 | 42102.4
mt26aaa023a |  | Ancrage mécanique avec douille à expansion en acier galvanisé, écrou et rondelle. | 2 | U | 1251.61 | 2503.22
mt27pfi050 |  | Impression SHOP-PRIMER à base de résines pigmentées avec de l'oxyde de fer rouge, chromate de zinc et phosphate de zinc. | 0.16 | kg | 8471.75 | 1355.48
mq08sol020 |  | Équipement et éléments auxiliaires pour soudure électrique. | 0.1 | h | 1650.81 | 165.08
mo018 |  | Compagnon professionnel III/CP2 menuisier PVC et métal. | 0.614 | h | 1750.08 | 1074.55
mo059 |  | Ouvrier professionnel II/OP menuisier PVC et métal. | 0.387 | h | 1109.65 | 429.43
|  | Frais de chantier des unités d'ouvrage | 2 | % | 72922.1 | 1458.44
Coût d'entretien décennal: 13.388,49F CFA les 10 premières années. |  |  |  |  | Montant total HT: | 74380.5