## Feuille 1
EGL010 | m | Garde-corps extérieur, en acier.
Garde-corps de façade en forme droite, de 100 cm de hauteur, constitué: d'un châssis composé de lisse haute et basse de carré plein de profilé massif en acier laminé à chaud de 12x12 mm et de montants de carré plein de profilé massif en acier laminé à chaud de 12x12 mm avec une séparation de 100 cm entre eux; d'un trumeau pour le remplissage des vides entre les montants composé de barreaux verticaux de carré plein de profilé massif en acier laminé à chaud de 12x12 mm avec une séparation de 10 cm et d'une main courante de bois de pin, à vernir, de 65x70 mm de section, fixé avec des supports en carré plein en acier vissés au châssis, fixé par cheville à expansion.
Code interne |  | Désignation | Quantité | Unité | Prix unitaire | Prix total
mt26aac010aa |  | Carré plein de profilé massif en acier laminé à chaud de 12x12 mm, monté en atelier avec un traitement anticorrosion selon NF EN ISO 1461 et à une impression SHOP-PRIMER à base de résine de polyvinyle de butyral avec une épaisseur moyenne de recouvrement de 20 microns. | 13.2 | m | 4817.51 | 63591.1
mt22dpa005a |  | Main courante en bois de pin à vernir, de section 65x70 mm, pour garde-corps. | 1.05 | m | 11252.5 | 11815.2
mt26aaa023a |  | Ancrage mécanique avec douille à expansion en acier galvanisé, écrou et rondelle. | 2 | U | 1251.61 | 2503.22
mt27pfi050 |  | Impression SHOP-PRIMER à base de résines pigmentées avec de l'oxyde de fer rouge, chromate de zinc et phosphate de zinc. | 0.16 | kg | 8471.75 | 1355.48
mq08sol020 |  | Équipement et éléments auxiliaires pour soudure électrique. | 0.1 | h | 1650.81 | 165.08
mo018 |  | Compagnon professionnel III/CP2 menuisier PVC et métal. | 0.614 | h | 1750.08 | 1074.55
mo059 |  | Ouvrier professionnel II/OP menuisier PVC et métal. | 0.387 | h | 1109.65 | 429.43
mo017 |  | Compagnon professionnel III/CP2 menuisier bois. | 0.114 | h | 1752.42 | 199.78
mo058 |  | Ouvrier professionnel II/OP menuisier bois. | 0.228 | h | 1114.39 | 254.08
|  | Frais de chantier des unités d'ouvrage | 2 | % | 81387.9 | 1627.76
Coût d'entretien décennal: 14.942,82F CFA les 10 premières années. |  |  |  |  | Montant total HT: | 83015.7