## Feuille 1
EMF010 | U | Fenêtre de toit.
Fenêtre de toit, avec ouverture tournante d'actionnement électrique avec système solaire photovoltaïque ou manuel à l'aide d'une barre de manoeuvre, de 55x78 cm, réalisée en bois lamellé-collé de pin nordique avec traitement fongicide, finition peinte, couleur blanche, avec peinture acrylique en base aqueuse résistante aux rayons UV, contrôle à distance par radiofréquence, avec double vitrage feuilleté et à faible émissivité (vitrage intérieur feuilleté de 3+3 mm à faible émissivité, lame d'air remplie de gaz argon de 15 mm et vitrage extérieur trempé de 4 mm à faible émissivité), sur un toit de profil ondulé en tuile, en fibrociment ou en matériaux similaires, avec des pentes de 15° à 90°, avec cadre d'étanchéité en aluminium.
Code interne |  |  | Désignation | Quantité | Unité | Prix unitaire | Prix total
mt22vtg030hba |  |  | Fenêtre de toit, avec ouverture tournante d'actionnement électrique avec système solaire photovoltaïque ou manuel à l'aide d'une barre de manoeuvre, de 55x78 cm, réalisée en bois lamellé-collé de pin nordique avec traitement fongicide, finition peinte, couleur blanche, avec peinture acrylique en base aqueuse résistante aux rayons UV, contrôle à distance par radiofréquence, avec double vitrage feuilleté et à faible émissivité (vitrage intérieur feuilleté de 3+3 mm à faible émissivité, lame d'air remplie de gaz argon de 15 mm et vitrage extérieur trempé de 4 mm à faible émissivité). | 1 | U | 669796 | 669796
mt22vtw010aba |  |  | Cadre d'étanchéité en aluminium pour fenêtre de toit, de 55x78 cm, couleur grise, pour toit de profil ondulé en tuile, en fibrociment ou en matériaux similaires avec pente supérieure à 15°. | 1 | U | 79285.4 | 79285.4
mo011 |  |  | Compagnon professionnel III/CP2 monteur. | 1.024 | h | 1775.06 | 1817.66
mo080 |  |  | Ouvrier professionnel II/OP monteur. | 0.512 | h | 1107.54 | 567.06
|  |  | Frais de chantier des unités d'ouvrage | 2 | % | 751466 | 15029.3
Coût d'entretien décennal: 268.273,45F CFA les 10 premières années. | [5 empty] | Montant total HT: | 766496