## Feuille 1
EMG020 | U | Porte battante pour garage, en acier galvanisé.
Porte battante à un vantail pour garage, constituée de tôle pliée en acier galvanisé de texture cannelée, 200x225 cm, avec châssis de profilés en acier laminé à froid, soudés entre eux et accroches pour mise en place sur l'ouvrage, avec ouverture manuel.
Code interne |  | Désignation | Quantité | Unité | Prix unitaire | Prix total
mt26pga010ab |  | Porte battante à un vantail pour garage, constituée de tôle pliée en acier galvanisé de texture cannelée, 200x225 cm, avec châssis de profilés en acier laminé à froid, soudés entre eux et accroches pour mise en place sur l'ouvrage, poteau en acier zingué pour l'accroche ou la fixation à l'ouvrage, le jeu de charnières avec des barrettes pour la fixation supérieure et inférieure pour le vantail, serrure et bouton sur les deux faces. Selon NF EN 13241-1. | 1 | U | 720695 | 720695
mo020 |  | Compagnon professionnel III/CP2 construction. | 0.277 | h | 1727.44 | 478.5
mo113 |  | Ouvrier d'exécution I/OE1 construction. | 0.277 | h | 1065.7 | 295.2
mo018 |  | Compagnon professionnel III/CP2 menuisier PVC et métal. | 0.645 | h | 1750.08 | 1128.8
mo059 |  | Ouvrier professionnel II/OP menuisier PVC et métal. | 0.645 | h | 1109.65 | 715.72
|  | Frais de chantier des unités d'ouvrage | 2 | % | 723313 | 14466.3
Coût d'entretien décennal: 147.555,85F CFA les 10 premières années. |  |  |  |  | Montant total HT: | 737779