## Feuille 1
EMG020 | U | Porte battante pour garage, en acier galvanisé.
Porte battante à un vantail pour garage, constituée de tôle pliée en acier galvanisé de texture cannelée, 250x250 cm, avec châssis de profilés en acier laminé à froid, soudés entre eux et accroches pour mise en place sur l'ouvrage, avec ouverture automatique. Comprend le matériel de connexion électrique, et équipement d'automatisme scellé sur l'ouvrage pour ouverture et fermeture automatique de porte.
Code interne |  | Désignation | Quantité | Unité | Prix unitaire | Prix total
mt26pga010af |  | Porte battante à un vantail pour garage, constituée de tôle pliée en acier galvanisé de texture cannelée, 250x250 cm, avec châssis de profilés en acier laminé à froid, soudés entre eux et accroches pour mise en place sur l'ouvrage, poteau en acier zingué pour l'accroche ou la fixation à l'ouvrage, le jeu de charnières avec des barrettes pour la fixation supérieure et inférieure pour le vantail, serrure et bouton sur les deux faces. Selon NF EN 13241-1. | 1 | U | 936175 | 936175
mt26egm010ai |  | Équipement de motorisation pour ouverture et fermeture automatique, pour porte de garage battante à un vantail. | 1 | U | 553431 | 553431
mt26egm012 |  | Accessoires (serrure, bouton-poussoir, émetteur, récepteur et photocellule) pour automatisation d'une porte de garage. | 1 | U | 259687 | 259687
mo020 |  | Compagnon professionnel III/CP2 construction. | 0.555 | h | 1727.44 | 958.73
mo113 |  | Ouvrier d'exécution I/OE1 construction. | 0.555 | h | 1065.7 | 591.46
mo018 |  | Compagnon professionnel III/CP2 menuisier PVC et métal. | 1.294 | h | 1750.08 | 2264.6
mo059 |  | Ouvrier professionnel II/OP menuisier PVC et métal. | 1.294 | h | 1109.65 | 1435.89
mo003 |  | Compagnon professionnel III/CP2 électricien. | 5.69 | h | 1775.06 | 10100.1
|  | Frais de chantier des unités d'ouvrage | 2 | % | 1764640 | 35292.9
Coût d'entretien décennal: 359.987,32F CFA les 10 premières années. |  |  |  |  | Montant total HT: | 1799940