## Feuille 1
EMG070 | U | Porte enroulable pour garage, en aluminium.
Porte enroulable pour garage, constituée de lames en tôle perforée en aluminium extrudé, avec méthacrylate, 300x250 cm, avec finition prélaqué de couleur bronze, avec ouverture manuel.
Code interne |  | Désignation | Quantité | Unité | Prix unitaire | Prix total
mt26pge010iH |  | Porte enroulable pour garage, constituée de lames en tôle perforée en aluminium extrudé, avec méthacrylate, 300x250 cm, avec finition prélaqué de couleur bronze, caisson récupérateur doublé, tour, ressorts de torsion, poulies, guides, accessoires et fermeture centrale avec clé de sécurité. Selon NF EN 13241-1. | 1 | U | 2090230 | 2090230
mo020 |  | Compagnon professionnel III/CP2 construction. | 0.512 | h | 1727.44 | 884.45
mo113 |  | Ouvrier d'exécution I/OE1 construction. | 0.512 | h | 1065.7 | 545.64
mo018 |  | Compagnon professionnel III/CP2 menuisier PVC et métal. | 1.195 | h | 1750.08 | 2091.35
mo059 |  | Ouvrier professionnel II/OP menuisier PVC et métal. | 1.195 | h | 1109.65 | 1326.03
|  | Frais de chantier des unités d'ouvrage | 2 | % | 2095070 | 41901.5
Coût d'entretien décennal: 427.394,90F CFA les 10 premières années. |  |  |  |  | Montant total HT: | 2136970