## Feuille 1
EMG080 | U | Porte enroulable pour garage, de panneaux sandwich isolants en aluminium.
Porte enroulable pour garage, à lames lisses de panneau sandwich en aluminium profilé avec noyau isolant en mousse de polyuréthane, combinées avec lames de tôle en aluminium perforée, 250x225 cm, finition prélaqué de couleur blanche, avec ouverture manuel.
Code interne |  | Désignation | Quantité | Unité | Prix unitaire | Prix total
mt26pge020qe |  | Porte enroulable pour garage, à lames lisses de panneau sandwich en aluminium profilé avec noyau isolant en mousse de polyuréthane, combinées avec lames de tôle en aluminium perforée, 250x225 cm, finition prélaqué de couleur blanche, caisson récupérateur doublé, tour, ressorts de torsion, poulies, guides, les accessoires et fermeture centrale avec clé de sécurité. Selon NF EN 13241-1. | 1 | U | 2712510 | 2712510
mo020 |  | Compagnon professionnel III/CP2 construction. | 0.384 | h | 1727.44 | 663.34
mo113 |  | Ouvrier d'exécution I/OE1 construction. | 0.384 | h | 1065.7 | 409.23
mo018 |  | Compagnon professionnel III/CP2 menuisier PVC et métal. | 0.896 | h | 1750.08 | 1568.07
mo059 |  | Ouvrier professionnel II/OP menuisier PVC et métal. | 0.896 | h | 1109.65 | 994.25
|  | Frais de chantier des unités d'ouvrage | 2 | % | 2716140 | 54322.9
Coût d'entretien décennal: 554.093,49F CFA les 10 premières années. |  |  |  |  | Montant total HT: | 2770470