## Feuille 1
EMG080 | U | Porte enroulable pour garage, de panneaux sandwich isolants en aluminium.
Porte enroulable pour garage, à lames lisses de panneau sandwich en aluminium profilé avec noyau isolant en mousse de polyuréthane, 300x250 cm, finition plastifié avec PVC (imitation au bois), avec ouverture automatique. Comprend le matériel de connexion électrique et l'équipement de motorisation.
Code interne |  | Désignation | Quantité | Unité | Prix unitaire | Prix total
mt26pge020dj |  | Porte enroulable pour garage, à lames lisses de panneau sandwich en aluminium profilé avec noyau isolant en mousse de polyuréthane, 300x250 cm, finition plastifié avec PVC (imitation au bois), caisson récupérateur doublé, tour, ressorts de torsion, poulies, guides, les accessoires et fermeture centrale avec clé de sécurité. Selon NF EN 13241-1. | 1 | U | 3267800 | 3267800
mt26egm010cb |  | Équipement de motorisation pour ouverture et fermeture automatique, pour porte de garage enroulable de plus de 160 kg. | 1 | U | 510859 | 510859
mt26egm012 |  | Accessoires (serrure, bouton-poussoir, émetteur, récepteur et photocellule) pour automatisation d'une porte de garage. | 1 | U | 259687 | 259687
mo020 |  | Compagnon professionnel III/CP2 construction. | 0.683 | h | 1727.44 | 1179.84
mo113 |  | Ouvrier d'exécution I/OE1 construction. | 0.683 | h | 1065.7 | 727.87
mo018 |  | Compagnon professionnel III/CP2 menuisier PVC et métal. | 1.593 | h | 1750.08 | 2787.88
mo059 |  | Ouvrier professionnel II/OP menuisier PVC et métal. | 1.593 | h | 1109.65 | 1767.67
mo003 |  | Compagnon professionnel III/CP2 électricien. | 5.69 | h | 1775.06 | 10100.1
|  | Frais de chantier des unités d'ouvrage | 2 | % | 4054910 | 81098.1
Coût d'entretien décennal: 827.200,69F CFA les 10 premières années. |  |  |  |  | Montant total HT: | 4136000