## Feuille 1
EUA020 | m² |  | Toiture inclinée en ardoise.
Toiture inclinée avec une pente moyenne de 60%. FORME DE PENTES: plancher incliné en béton; IMPERMÉABILISATION: plaques bitumées 10 ondes, de profil ondulé et couleur noire, à base de fibres minérales et végétales saturées avec une émulsion bitumineuse à températures élevées, fixées mécaniquement au support; COUVERTURE: ardoises rectangulaires pour toiture, 32x22 cm, de deuxième qualité, épaisse 3 à 4 mm, posées horizontalement en joints alternés (couverture à pureau entier), et fixées sur liteaux en bois de pin de 42x27 mm. Comprend, la résolution des points singuliers et les pièces spéciales de la couverture. Le prix ne comprend pas le plancher en béton.
Code interne |  | Désignation |  | Quantité | Unité | Prix unitaire | Prix total
mt13lpo010e |  | Plaque bitumée 10 ondes, de profil ondulé et couleur noire, à base de fibres minérales et végétales saturées avec une émulsion bitumineuse à températures élevées, selon NF EN 534. |  | 1.09 | m² | 6714.48 | 7318.78
mt13lpo035a |  | Clou, pour fixation de plaque sous tuile. |  | 4 | U | 90.85 | 363.4
mt13blw010b |  | Liteau de 42x27 mm de section, en bois de pin maritime (Pinus pinaster), traité en autoclave, avec classe d'emploi 2, selon NF EN 335, finition brossée, avec une humidité inférieure à 20%. |  | 6.81 | m | 459.77 | 3131.03
mt13blw130 |  | Vis pour fixation de liteau à la plaque. |  | 10.62 | U | 212.86 | 2260.57
mt13piz100d |  | Ardoises rectangulaires pour toiture, 32x22 cm, de deuxième qualité, épaisse 3 à 4 mm, selon NF EN 12326-1. |  | 1.09 | m² | 6658.2 | 7257.44
mt13piz050 |  | Éléments de fixation en acier inoxydable (clous, crochets, pointes, etc.). |  | 0.46 | kg | 2911.9 | 1339.47
mt13piz051 |  | Pièce de ventilation en tôle galvanisée. |  | 0.05 | U | 5372.54 | 268.63
mt13piz053b |  | Feuille de zinc naturel de 0,65 mm d'épaisseur, en bobine. |  | 0.192 | m² | 10063.9 | 1932.27
mq06hor010 |  | Bétonnière électrique avec une capacité de gâchage de 160 l. |  | 0.015 | h | 1663.34 | 24.95
mo020 |  | Compagnon professionnel III/CP2 construction. |  | 0.059 | h | 1727.44 | 101.92
mo077 |  | Ouvrier professionnel II/OP construction. |  | 0.059 | h | 1107.54 | 65.34
mo036 |  | Compagnon professionnel III/CP2 couvreur spécialisé en ardoise. |  | 0.489 | h | 1727.44 | 844.72
mo074 |  | Ouvrier professionnel II/OP couvreur spécialisé en ardoise. |  | 0.489 | h | 1107.54 | 541.59
|  | Frais de chantier des unités d'ouvrage |  | 10 | % | 25450.1 | 2545.01
Coût d'entretien décennal: 9.798,29F CFA les 10 premières années. | [5 empty] | Montant total HT: | 27995.1