## Feuille 1
EUA020 | m² |  | Toiture inclinée en ardoise.
Toiture inclinée avec une pente moyenne de 60%. FORME DE PENTES: panneau en bois de pin hydrofugé, de 22 mm d'épaisseur, sur ossature structurale; IMPERMÉABILISATION: plaques bitumées 10 ondes, de profil ondulé et couleur noire, à base de fibres minérales et végétales saturées avec une émulsion bitumineuse à températures élevées, fixées mécaniquement au support; COUVERTURE: ardoises rectangulaires pour toiture, 32x22 cm, de deuxième qualité, épaisse 3 à 4 mm, posées horizontalement en joints alternés (couverture à pureau entier), et fixées sur liteaux en bois de pin de 42x27 mm. Comprend les tirefonds en acier zingué, pour fixation sur un support en bois, la résolution des points singuliers et les pièces spéciales de la couverture. Le prix ne comprend pas l'ossature structurale en bois.
Code interne |  | Désignation |  | Quantité | Unité | Prix unitaire | Prix total
mt13blm010d |  | Panneau en bois de pin hydrofugé, épaisseur 22 mm. |  | 1.09 | m² | 8352.55 | 9104.28
mt13lpo037g |  | Tirefond en acier zingué, de 6 mm de diamètre et 60 mm de longueur, à tête fraisée, pour fixation sur un support en bois. |  | 6 | U | 109.35 | 656.1
mt13lpo010e |  | Plaque bitumée 10 ondes, de profil ondulé et couleur noire, à base de fibres minérales et végétales saturées avec une émulsion bitumineuse à températures élevées, selon NF EN 534. |  | 1.09 | m² | 6714.48 | 7318.78
mt13lpo034b |  | Clou, avec rondelle. |  | 4 | U | 74.5 | 298
mt13blw010b |  | Liteau de 42x27 mm de section, en bois de pin maritime (Pinus pinaster), traité en autoclave, avec classe d'emploi 2, selon NF EN 335, finition brossée, avec une humidité inférieure à 20%. |  | 6.81 | m | 459.77 | 3131.03
mt13blw130 |  | Vis pour fixation de liteau à la plaque. |  | 10.62 | U | 212.86 | 2260.57
mt13piz100d |  | Ardoises rectangulaires pour toiture, 32x22 cm, de deuxième qualité, épaisse 3 à 4 mm, selon NF EN 12326-1. |  | 1.09 | m² | 6658.2 | 7257.44
mt13piz050 |  | Éléments de fixation en acier inoxydable (clous, crochets, pointes, etc.). |  | 0.46 | kg | 2911.9 | 1339.47
mt13piz051 |  | Pièce de ventilation en tôle galvanisée. |  | 0.05 | U | 5372.54 | 268.63
mt13piz053b |  | Feuille de zinc naturel de 0,65 mm d'épaisseur, en bobine. |  | 0.192 | m² | 10063.9 | 1932.27
mq06hor010 |  | Bétonnière électrique avec une capacité de gâchage de 160 l. |  | 0.015 | h | 1663.34 | 24.95
mo020 |  | Compagnon professionnel III/CP2 construction. |  | 0.353 | h | 1727.44 | 609.79
mo077 |  | Ouvrier professionnel II/OP construction. |  | 0.353 | h | 1107.54 | 390.96
mo036 |  | Compagnon professionnel III/CP2 couvreur spécialisé en ardoise. |  | 0.513 | h | 1727.44 | 886.18
mo074 |  | Ouvrier professionnel II/OP couvreur spécialisé en ardoise. |  | 0.513 | h | 1107.54 | 568.17
|  | Frais de chantier des unités d'ouvrage |  | 10 | % | 36046.6 | 3604.66
Coût d'entretien décennal: 13.877,95F CFA les 10 premières années. | [5 empty] | Montant total HT: | 39651.3