## Feuille 1
EUF020 | m² | Panneau sandwich, pour support continu de couverture en toiture inclinée.
Panneau sandwich à languette et rainure, constitué de: côté extérieur de surface bois d'aggloméré hydrofuge de 16 mm d'épaisseur, noyau isolant de mousse de polystyrène extrudé de 40 mm d'épaisseur et côté intérieur de surface bois de particules de bois et ciment Portland, de 10 mm d'épaisseur, de 2500x600 mm, fixé mécaniquement sur la structure porteuse en bois; pour support continu de couverture en toiture inclinée. Comprend les tirefonds, pour fixation sur un support en bois; le ruban autoadhésif pour le scellement des joints.
Code interne |  | Désignation | Quantité | Unité | Prix unitaire | Prix total
mt13pso010aai |  | Panneau sandwich à languette et rainure, constitué de: côté extérieur de surface bois d'aggloméré hydrofuge de 16 mm d'épaisseur, noyau isolant de mousse de polystyrène extrudé de 40 mm d'épaisseur et côté intérieur de surface bois de particules de bois et ciment Portland, de 10 mm d'épaisseur, de 2500x600 mm. | 1.05 | m² | 36025.3 | 37826.6
mt13lpo037i |  | Tirefond en acier zingué, de 6 mm de diamètre et 120 mm de longueur, à tête fraisée, pour fixation sur un support en bois. | 6 | U | 145.44 | 872.64
mt15pdr050c |  | Ruban autoadhésif, en polyéthylène, avec adhésif acrylique sans dissolvants, armature en polyéthylène et couche de séparation en papier siliconé, de 0,34 mm d'épaisseur et 60 mm de largeur, intervalle de température de travail de -40 à 80°C, pour le scellement des rencontres entre panneaux et pour la fixation et le scellement de membranes d'étanchéité et pour le contrôle du flux de vapeur, fournie en rouleaux de 25 m de longueur. | 1 | m | 1304.9 | 1304.9
mo017 |  | Compagnon professionnel III/CP2 menuisier bois. | 0.182 | h | 1752.42 | 318.94
mo058 |  | Ouvrier professionnel II/OP menuisier bois. | 0.182 | h | 1114.39 | 202.82
|  | Frais de chantier des unités d'ouvrage | 2 | % | 40525.8 | 810.52
Coût d'entretien décennal: 826,73F CFA les 10 premières années. |  |  |  |  | Montant total HT: | 41336.4