## Feuille 1
EVO040 | m² | Double vitrage à faible émissivité thermique et isolation acoustique.
Double vitrage à faible émissivité thermique et isolation acoustique, 3+3/14/4, ensemble formé de vitrage extérieur feuilleté acoustique 3+3 mm constitué de deux feuilles en verre de 3 mm, unies par un film incolore de butyral de polyvinyle lame d'air déshydraté avec un profilé séparateur en aluminium et un double scellement périmétrique, de 14 mm, et vitrage intérieur à faible émissivité thermique 4 mm; 24 mm d'épaisseur totale, fixation sur menuiserie avec calage en utilisant des cales d'appui périmétriques et latérales, scellement à froid avec silicone synthétique incolore compatible avec le matériau de support, du côté extérieur, et avec profilé continu en néoprène du côté intérieur.
Code interne |  | Désignation | Quantité | Unité | Prix unitaire | Prix total
mt21veg050aida |  | Double vitrage à faible émissivité thermique et isolation acoustique, 3+3/14/4, ensemble formé de vitrage extérieur feuilleté acoustique 3+3 mm constitué de deux feuilles en verre de 3 mm, unies par un film incolore de butyral de polyvinyle lame d'air déshydraté avec un profilé séparateur en aluminium et un double scellement périmétrique, de 14 mm, et vitrage intérieur à faible émissivité thermique 4 mm; 24 mm d'épaisseur totale. | 1.006 | m² | 95454.1 | 96026.8
mt21vva015a |  | Cartouche de 310 ml de silicone neutre, incolore, dureté Shore A approchée de 23, selon NF EN ISO 868 et reprise élastique >=80%, selon NF EN ISO 7389. | 0.29 | U | 4914.04 | 1425.07
mt21vva025 |  | Profilé continu en néoprène pour la mise en place du vitrage. | 1.667 | m | 766.29 | 1277.41
mt21vva021 |  | Produits complémentaires pour la mise en place de verres. | 1 | U | 1072.8 | 1072.8
mo055 |  | Compagnon professionnel III/CP2 vitrier. | 0.387 | h | 1838.29 | 711.42
mo110 |  | Ouvrier professionnel II/OP vitrier. | 0.387 | h | 1177.62 | 455.74
|  | Frais de chantier des unités d'ouvrage | 2 | % | 100969 | 2019.38
Coût d'entretien décennal: 21.627,61F CFA les 10 premières années. |  |  |  |  | Montant total HT: | 102989