## Feuille 1
FDH060 | m² |  | Habillage en plaques de plâtre avec isolation incorporée. Système "KNAUF".
Habillage, système W624.es "KNAUF", de 67,5 mm d'épaisseur totale, avec niveau de qualité de la finition Q4, constitué de plaque de plâtre type Woolplac (LR) de 12,5+40 mm d'épaisseur, collée directement sur le parement vertical avec du mortier adhésif Perlfix. Comprend la pâte à joints Jointfiller 24H "KNAUF", la pâte à joints Jointfiller 24H "KNAUF", la pâte à joints Unik Fill & Finish "KNAUF", la bande microperforée en papier "KNAUF". Le prix comprend la résolution des rencontres et des points singuliers.
Code interne |  | Désignation |  | Quantité | Unité | Prix unitaire | Prix total
mt12pik015d |  | Mortier adhésif Perlfix "KNAUF", à prise rapide (30 minutes), Euroclasse A1 de réaction au feu, selon NF EN 13501-1, intervalle de température de travail de 5 à 30°C, pour application manuelle, selon NF EN 13963. |  | 4.1 | kg | 381.44 | 1563.9
mt12ppk015b |  | Plaque transformée Woolplac (LR) 13+40 "KNAUF" formée d'une plaque de plâtre 12,5x1200x2600, BA, NF EN 13950 qui porte un film laine minérale de 90 kg/m³ de densité adhéré. |  | 1.05 | m² | 19336 | 20302.8
mt12pik010e |  | Pâte à joints Jointfiller 24H "KNAUF", Euroclasse A2-s1, d0 de réaction au feu, selon NF EN 13501-1, intervalle de température de travail de 5 à 30°C, pour application manuelle avec bande à joint, selon NF EN 13963. |  | 0.606 | kg | 791.36 | 479.56
mt12pik014j |  | Pâte à joints Unik Fill & Finish "KNAUF", Euroclasse A2-s1, d0 de réaction au feu, selon NF EN 13501-1, intervalle de température de travail de 5 à 30°C, pour application manuelle ou mécanique, selon NF EN 13963. |  | 0.321 | kg | 40.51 | 13
mt12pck010a |  | Bande microperforée en papier "KNAUF" de 50 mm de largeur, selon NF EN 13963. |  | 1.6 | m | 37.97 | 60.75
mo053 |  | Compagnon professionnel III/CP2 plaquiste. |  | 0.348 | h | 1775.06 | 617.72
mo100 |  | Ouvrier professionnel II/OP plaquiste. |  | 0.348 | h | 1107.54 | 385.42
|  | Frais de chantier des unités d'ouvrage |  | 2 | % | 23423.2 | 468.46
Coût d'entretien décennal: 2.628,08F CFA les 10 premières années. | [5 empty] | Montant total HT: | 23891.6