## Feuille 1
FGE010 | m |  | Rampe d'escalier, en acier.
Rampe métallique à tube creux en acier laminé à froid de 90 cm de hauteur, avec châssis simple et montants et barreaux verticaux, pour escalier balancé à une volée, fixée par pattes d'ancrage.
Code interne |  | Désignation |  | Quantité | Unité | Prix unitaire | Prix total
mt08aaa010a |  | Eau. |  | 0.006 | m³ | 1088.23 | 6.53
mt01arg005a |  | Sable de carrière, pour mortier confectionné sur le chantier. |  | 0.013 | t | 11771.8 | 153.03
mt08cem000a |  | Ciment gris en sacs. |  | 2 | kg | 79.08 | 158.16
mt26dbe010i |  | Rampe métallique à tube creux en acier laminé à froid de 90 cm de hauteur, avec châssis simple constitué d'une lisse haute de 100x40x2 mm, qui fait main courante, et d'une lisse basse de 80x40x2 mm; montants verticaux de 80x40x2 mm disposés tous les 120 cm et barreaux verticaux de 20x20x1 mm, placés tous les 12 cm et soudés entre eux, pour un escalier balancé à une volée. |  | 1 | m | 77420.7 | 77420.7
mq08sol020 |  | Équipement et éléments auxiliaires pour soudure électrique. |  | 0.1 | h | 1650.81 | 165.08
mq06hor010 |  | Bétonnière électrique avec une capacité de gâchage de 160 l. |  | 0.006 | h | 1663.34 | 9.98
mo020 |  | Compagnon professionnel III/CP2 construction. |  | 0.376 | h | 1727.44 | 649.52
mo113 |  | Ouvrier d'exécution I/OE1 construction. |  | 0.25 | h | 1065.7 | 266.43
mo018 |  | Compagnon professionnel III/CP2 menuisier PVC et métal. |  | 0.501 | h | 1750.08 | 876.79
mo059 |  | Ouvrier professionnel II/OP menuisier PVC et métal. |  | 0.25 | h | 1109.65 | 277.41
|  | Frais de chantier des unités d'ouvrage |  | 2 | % | 79983.7 | 1599.67
Coût d'entretien décennal: 4.079,17F CFA les 10 premières années. | [5 empty] | Montant total HT: | 81583.3