## Feuille 1
FLG010 | m² | Faux plafond continu en plaques de plâtre GRG.
Faux plafond continu suspendu, lisse, 20+18, situé à une hauteur inférieure à 4 m, avec niveau de qualité de la finition Q3, constitué de: OSSATURE: structure métallique en acier galvanisé de fourrures primaires 47/18 mm avec une modulation de 400 mm et suspendues du plancher ou de l'élément porteur en béton avec crochets d'accroche et tiges; PLAQUES: une couche de plaques de plâtre GRG, sans carton, standard / NF EN 13815 - 600 / 1200 / 20 / à bords longitudinaux inégaux. Comprend la bande étanche autoadhésive, les profilés angulaire, les fixations pour l'ancrage des profilés, la visserie pour la fixation des plaques, la pâte à joints; la pâte de finition, le mastic monocomposant; pour le scellement de rencontres périmétriques et les accessoires de montage.
Code interne |  | Désignation | Quantité | Unité | Prix unitaire | Prix total
mt12pna080a |  | Bande étanche autoadhésive, en mousse de polyéthylène réticulé à cellules fermées, de 30 mm de largeur; pour l'étanchéité de la base et l'isolation acoustique du périmètre des cloisons et doublages de plaques. | 1.36 | m | 224.42 | 305.21
mt12pna100a |  | Profilé angulaire, en acier galvanisé, fabriqué par laminage à froid, de 3000 mm de longueur, 30x30 mm de section et 0,60 mm d'épaisseur, pour la réalisation de contrecloisons et plafonds, selon NF DTU 25.41 P1-2 et NF EN 14195. | 0.4 | m | 749.26 | 299.7
mt12pna025a |  | Fixation composée d'une cheville et d'une vis à tête fraisée, de 5x30 mm. | 1.36 | U | 66.32 | 90.2
mt12pna028a |  | Cheville à expansion M6. | 1.36 | U | 111.25 | 151.3
mt12pna027a |  | Tige filetée galvanisée, de 6 mm de diamètre et 1000 mm de longueur, avec deux écrous et une rondelle. | 1.36 | m | 509.99 | 693.59
mt12pna120a |  | Crochet d'accroche, pour fourrure 47/18. | 1.36 | U | 161.63 | 219.82
mt12pna090a |  | Fourrure 47/18 en tôle d'acier galvanisé, de 47 mm de largeur et 0,60 mm d'épaisseur, selon NF DTU 25.41 P1-2 et NF EN 14195. | 3 | m | 1038.75 | 3116.25
mt12pna010af |  | Plaque de plâtre GRG, sans carton, standard / NF EN 13815 - 600 / 1200 / 20 / à bords longitudinaux inégaux, constituée d'une âme en plâtre d'origine naturelle renforcée par l'inclusion dans la masse de fibre de verre; Euroclasse A1 de réaction au feu, selon NF EN 13501-1. | 1.02 | m² | 6780.55 | 6916.16
mt12pna020d |  | Vis autoforeuse, avec tête en trompette, de 35 mm de longueur, pour installation de plaques de plâtre GRG sur des profilés d'épaisseur inférieure à 6 mm. | 18 | U | 19.03 | 342.54
mt12pna030dt |  | Pâte à joints, à prise très lente (300 minutes), avec adjuvant hydrofuge; pour application manuelle ou mécanique sans bande à joint. | 0.11 | kg | 2745.87 | 302.05
mt12pna030ow |  | Pâte de finition, à prise lente (90 minutes). | 0.11 | kg | 731.38 | 80.45
mt12pna040b |  | Cartouche de 300 cm³ de mastic monocomposant; pour le scellement de rencontres périmétriques. | 0.033 | U | 3456.81 | 114.07
mo015 |  | Compagnon professionnel III/CP2 monteur de faux plafonds en plaques de plâtre. | 0.329 | h | 1775.06 | 583.99
mo082 |  | Ouvrier professionnel II/OP monteur de faux plafonds en plaques de plâtre. | 0.122 | h | 1107.54 | 135.12
|  | Frais de chantier des unités d'ouvrage | 2 | % | 13350.5 | 267.01
Coût d'entretien décennal: 2.581,87F CFA les 10 premières années. |  |  |  |  | Montant total HT: | 13617.5