## Feuille 1
FOI010 | m² |  | Couche de base de mortier de chaux sur parement intérieur.
Couche de base de mortier de chaux, type GP CSIII W2, selon NF EN 998-1, couleur grise, de 15 mm d'épaisseur, lissé à la règle, avec finition rugueuse, application manuelle, sur parement intérieur en maçonnerie de terre cuite, vertical, jusqu'à 3 m de hauteur; application préalable d'impression, à base de résines acryliques en dispersion aqueuse, charges minérales et additifs, pour régulariser la porosité et améliorer l'adhérence du support, déficient dans le 1% de la surface support. Comprend les profilés en PVC, pour la réalisation des joints. Le prix comprend la protection des éléments du contour qui pourraient être affectés pendant les travaux et la résolution des points singuliers, mais il ne comprend pas la couche de finition de mortier.
Code interne |  | Désignation |  | Quantité | Unité | Prix unitaire | Prix total
mt09moc006b |  | Impression, à base de résines acryliques en dispersion aqueuse, charges minérales et additifs, comme pont d'adhérence. |  | 0.003 | kg | 3797.01 | 11.39
mt08aaa010a |  | Eau. |  | 0.005 | m³ | 1088.23 | 5.44
mt28esc020g |  | Mortier de chaux, type GP CSIII W2, selon NF EN 998-1, pour utilisation à l'intérieur ou à l'extérieur, couleur grise, composé de chaux aérée, liants hydrauliques, granulats à granulométrie compensée et additifs organiques et inorganiques, fourni en sacs. |  | 24 | kg | 213.13 | 5115.12
mt28mon030 |  | Profilé pour joints en PVC. |  | 0.75 | m | 298 | 223.5
mo039 |  | Compagnon professionnel III/CP2 enduiseur. |  | 0.492 | h | 1727.44 | 849.9
mo111 |  | Ouvrier d'exécution I/OE2 enduiseur. |  | 0.278 | h | 1100.57 | 305.96
|  | Frais de chantier des unités d'ouvrage |  | 2 | % | 6511.31 | 130.23
Coût d'entretien décennal: 358,64F CFA les 10 premières années. | [5 empty] | Montant total HT: | 6641.54