## Feuille 1
FSC040 | m |  | Profilé pour joint périphérique.
Profilé flexible pour joints périphériques, en PVC, de 4,5 mm de hauteur et 5 mm de largeur, avec joint d'absorption de mouvements en CPE, couleur grise RAL 7030, et perforations trapézoïdales pour sa fixation.
Code interne |  | Désignation |  | Quantité | Unité | Prix unitaire | Prix total
mt18jrs500Az |  | Profilé flexible pour joints périphériques, en PVC, de 4,5 mm de hauteur et 5 mm de largeur, avec joint d'absorption de mouvements en CPE, couleur grise RAL 7030, et perforations trapézoïdales pour sa fixation, fourni en barres de 2,5 m de longueur. |  | 1.05 | m | 5599.53 | 5879.51
mo023 |  | Compagnon professionnel III/CP2 carreleur en revêtements de sols. |  | 0.171 | h | 1727.44 | 295.39
|  | Frais de chantier des unités d'ouvrage |  | 2 | % | 6174.9 | 123.5
Coût d'entretien décennal: 3.464,12F CFA les 10 premières années. | [5 empty] | Montant total HT: | 6298.4